## Full 1
JDM010 | m² |  | Malla antiherbes orgànica.
Malla orgànica, biodegradable, elaborada amb fibres naturals de coco 100%, entrecosides amb malles i fil de polipropilè fotodegradable, 350 g/m² de massa superficial, per al control de l'erosió i funció antiherbes en la realització de plantacions, permeable a l'aigua, a l'aire i als nutrients, fixada al terreny amb pendent on es vagi a realitzar la plantació, a raó de 3 plantes/m² amb ancoratges d'acer corrugat en forma de U, de 8 mm de diàmetre. El preu no inclou la vegetació.
Codi |  | Unitat |  | Descripció | Rendiment | Preu unitari | Import
1 |  |  |  | Materials
mt48map010b |  | m² |  | Malla orgànica, biodegradable, elaborada amb fibres naturals de coco 100%, entrecosides amb malles i fil de polipropilè fotodegradable, 350 g/m² de massa superficial, per al control de l'erosió i funció antiherbes en la realització de plantacions, permeable a l'aigua, a l'aire i als nutrients. | 1.1 | 1.84 | 2.02
mt48mal025 |  | U |  | Ancoratge d'acer corrugat en forma de U, de 8 mm de diàmetre, per a subjecció de xarxes i malles al terreny. | 3 | 0.34 | 1.02
[5 empty] | Subtotal materials: |  | 3.04
2 |  |  |  | Mà d'obra
mo040 |  | h |  | Oficial 1ª jardiner. | 0.109 | 28.42 | 3.1
mo086 |  | h |  | Ajudant jardiner. | 0.218 | 25.28 | 5.51
[5 empty] | Subtotal mà d'obra: |  | 8.61
3 |  |  |  | Costos directes complementaris
|  | % |  | Costos directes complementaris | 2 | 11.65 | 0.23
Cost de manteniment decennal: 4,25€ en els primers 10 anys. |  |  |  |  | Costos directes (1+2+3): |  | 11.88