## Full 1
JDP010 | U | Protector antiherbes individual de base de plantació.
Protector antiherbes individual de base de plantació, formada per manta de fibres de jute per impedir el desenvolupament de males herbes en una plantació recent, de 700x700 mm i 10 mm de gruix, amb tall en forma d'Y i malla de ràfia en la seva cara inferior.
Codi |  | Unitat | Descripció | Rendiment | Preu unitari | Import
1 |  |  | Materials
mt48ppa010m |  | U | Manta de fibres de jute per impedir el desenvolupament de males herbes en una plantació recent, de 700x700 mm i 10 mm de gruix, amb tall en forma d'Y i malla de ràfia en la seva cara inferior. | 1 | 1.46 | 1.46
|  |  |  | Subtotal materials: |  | 1.46
2 |  |  | Mà d'obra
mo040 |  | h | Oficial 1ª jardiner. | 0.001 | 28.42 | 0.03
mo086 |  | h | Ajudant jardiner. | 0.013 | 25.28 | 0.33
|  |  |  | Subtotal mà d'obra: |  | 0.36
3 |  |  | Costos directes complementaris
|  | % | Costos directes complementaris | 2 | 1.82 | 0.04
Cost de manteniment decennal: 1,60€ en els primers 10 anys. |  |  |  | Costos directes (1+2+3): |  | 1.86