## Full 1
JDP040 | m |  | Sistema guia per a conducció d'arrels d'arbre.
Sistema guia per a conducció d'arrels d'arbre, format per panell de polietilè d'alta densitat (PEAD/HDPE), de 59 cm d'altura i 1,5 mm de gruix, amb doble vora superior i dispositius d'ancoratge al terreny incorporats, per contrarestar l'empenta provocada pel creixement de les arrels; disposat al voltant del pa d'arrels de l'arbre per guiat de les arrels cap al fons de la plantació. Inclús cargols per a la unió dels panells.
Codi |  | Unitat |  | Descripció | Rendiment | Preu unitari | Import
1 |  |  |  | Materials
mt48tup010c |  | m² |  | Panell de polietilè d'alta densitat (PEAD/HDPE), de 59 cm d'altura i 1,5 mm de gruix, amb doble vora superior i dispositius d'ancoratge al terreny incorporats, per contrarestar l'empenta provocada pel creixement de les arrels; amb cargols per a la unió dels panells. | 1.695 | 24 | 40.68
[5 empty] | Subtotal materials: |  | 40.68
2 |  |  |  | Mà d'obra
mo040 |  | h |  | Oficial 1ª jardiner. | 0.132 | 28.42 | 3.75
mo086 |  | h |  | Ajudant jardiner. | 0.264 | 25.28 | 6.67
[5 empty] | Subtotal mà d'obra: |  | 10.42
3 |  |  |  | Costos directes complementaris
|  | % |  | Costos directes complementaris | 2 | 51.1 | 1.02
Cost de manteniment decennal: 19,55€ en els primers 10 anys. |  |  |  |  | Costos directes (1+2+3): |  | 52.12