## Full 1
JDS010 | U | Sistema d'ancoratge subterrani d'arbre.
Sistema subterrani d'ancoratge de pa d'arrels, per a arbre amb diàmetre de tronc entre 5 i 10 cm, format per tres cables d'acer galvanitzat, de 4,5 m de longitud, amb argolla en l'extrem final de cadascun d'ells, units a tres taulons petits de fusta de 15 cm d'amplada i 5,2 cm de gruix, disposats en el fons de l'excavació formant en planta un triangle, i entrellaçats a una cingla elàstica de 3 m de longitud i 25 mm d'amplada, a través de les argolles, per al seu ajust final mitjançant un tensor de trinquet.
Codi |  | Unitat | Descripció | Rendiment | Preu unitari | Import
1 |  |  | Materials
mt48adp010b |  | U | Kit d'ancoratge per a subjecció del pa d'arrels d'un arbre amb diàmetre de tronc entre 5 i 10 cm, compost per tres cables d'acer galvanitzat, de 4,5 m de longitud, amb argolla en l'extrem final de cadascun d'ells, cingla elàstica de 3 m de longitud i 25 mm d'amplada i un tensor de trinquet. | 1 | 84.29 | 84.29
mt50spa050g |  | m³ | Tauló petit de fusta de pi, dimensions 15x5,2 cm. | 0.03 | 434 | 13.02
|  |  |  | Subtotal materials: |  | 97.31
2 |  |  | Mà d'obra
mo040 |  | h | Oficial 1ª jardiner. | 0.264 | 28.42 | 7.5
mo115 |  | h | Peó jardiner. | 1.78 | 23.81 | 42.38
|  |  |  | Subtotal mà d'obra: |  | 49.88
3 |  |  | Costos directes complementaris
|  | % | Costos directes complementaris | 2 | 147.19 | 2.94
Cost de manteniment decennal: 59,60€ en els primers 10 anys. |  |  |  | Costos directes (1+2+3): |  | 150.13