## Full 1
JDS010 | U | Sistema d'ancoratge subterrani d'arbre.
Sistema subterrani d'ancoratge de pa d'arrels, per a arbre amb diàmetre de tronc menor de 5 cm, format per tres cables d'acer galvanitzat, de 4 m de longitud, amb argolla en un dels seus extrems i ancoratge per encastar en el terreny en l'altre extrem, mitjançant la introducció d'una vareta guia i entrellaçats a una cingla elàstica de 3 m de longitud i 25 mm d'amplada, a través de les argolles, per al seu ajust final mitjançant un tensor de trinquet.
Codi |  | Unitat | Descripció | Rendiment | Preu unitari | Import
1 |  |  | Materials
mt48adp010d |  | U | Kit d'ancoratge per a subjecció del pa d'arrels d'un arbre amb diàmetre de tronc menor de 5 cm, compost per tres cables d'acer galvanitzat, de 4 m de longitud, amb argolla en un dels seus extrems i amb un ancoratge per encastar en el terreny en l'altre extrem, cingla elàstica de 3 m de longitud i 25 mm d'amplada i un tensor de trinquet. | 1 | 57.47 | 57.47
|  |  |  | Subtotal materials: |  | 57.47
2 |  |  | Mà d'obra
mo040 |  | h | Oficial 1ª jardiner. | 0.198 | 28.42 | 5.63
mo115 |  | h | Peó jardiner. | 1.648 | 23.81 | 39.24
|  |  |  | Subtotal mà d'obra: |  | 44.87
3 |  |  | Costos directes complementaris
|  | % | Costos directes complementaris | 2 | 102.34 | 2.05
Cost de manteniment decennal: 41,44€ en els primers 10 anys. |  |  |  | Costos directes (1+2+3): |  | 104.39