## Full 1
JDS010 | U |  | Sistema d'ancoratge subterrani d'arbre.
Sistema subterrani d'ancoratge de pa d'arrels, per a arbre amb diàmetre de tronc entre 10 i 15 cm, format per tres cables d'acer galvanitzat, de 5 m de longitud, amb argolla en un dels seus extrems i ancoratge per encastar en el terreny en l'altre extrem, mitjançant la introducció d'una vareta guia i entrellaçats a una cingla elàstica de 3 m de longitud i 25 mm d'amplada, a través de les argolles, per al seu ajust final mitjançant un tensor de trinquet.
Codi |  | Unitat |  | Descripció | Rendiment | Preu unitari | Import
1 |  |  |  | Materials
mt48adp010f |  | U |  | Kit d'ancoratge per a subjecció del pa d'arrels d'un arbre amb diàmetre de tronc entre 10 i 15 cm, compost per tres cables d'acer galvanitzat, de 5 m de longitud, amb argolla en un dels seus extrems i amb un ancoratge per encastar en el terreny en l'altre extrem, cingla elàstica de 3 m de longitud i 25 mm d'amplada i un tensor de trinquet. | 1 | 160.91 | 160.91
[5 empty] | Subtotal materials: |  | 160.91
2 |  |  |  | Mà d'obra
mo040 |  | h |  | Oficial 1ª jardiner. | 0.33 | 28.42 | 9.38
mo115 |  | h |  | Peó jardiner. | 1.978 | 23.81 | 47.1
[5 empty] | Subtotal mà d'obra: |  | 56.48
3 |  |  |  | Costos directes complementaris
|  | % |  | Costos directes complementaris | 2 | 217.39 | 4.35
Cost de manteniment decennal: 88,03€ en els primers 10 anys. |  |  |  |  | Costos directes (1+2+3): |  | 221.74