## Full 1
JDT010 | U |  | Aspre d'estaca de fusta per a arbre.
Asprat simple d'arbre, realitzat mitjançant una estaca, clavada verticalment en el fons del clot de plantació, subjectant al tronc de l'arbre mitjançant dos cinturons elàstics de goma, regulables, de 4 cm d'amplada, exercint la funció d'aspre per mantenir l'arbre dret durant el seu creixement.
Codi |  | Unitat |  | Descripció | Rendiment | Preu unitari | Import
1 |  |  |  | Materials
mt48tut010h |  | U |  | Estaca tornejada de fusta de pi tractada en autoclau amb Tanalith E, de 10 cm de diàmetre i 250 cm de longitud, amb terminació en punta. | 1 | 8.67 | 8.67
mt48tut015 |  | U |  | Cinta elàstica de cautxú, de 4 cm d'amplada, regulable, sense passador, de 25 cm de longitud, per a la subjecció del tronc de l'arbre al tutor. | 2 | 0.55 | 1.1
[5 empty] | Subtotal materials: |  | 9.77
2 |  |  |  | Mà d'obra
mo040 |  | h |  | Oficial 1ª jardiner. | 0.175 | 28.42 | 4.97
mo086 |  | h |  | Ajudant jardiner. | 0.175 | 25.28 | 4.42
[5 empty] | Subtotal mà d'obra: |  | 9.39
3 |  |  |  | Costos directes complementaris
|  | % |  | Costos directes complementaris | 2 | 19.16 | 0.38
Cost de manteniment decennal: 16,28€ en els primers 10 anys. |  |  |  |  | Costos directes (1+2+3): |  | 19.54