## Full 1
JDT010 | U |  | Aspre d'estaca de fusta per a arbre.
Asprat doble d'arbre, realitzat mitjançant dues estaques, clavades verticalment en el fons del clot de plantació, subjectant al tronc de l'arbre cadascuna d'elles mitjançant un cinturó elàstic de goma, regulable, de 4 cm d'amplada, exercint la funció d'aspre per mantenir l'arbre dret durant el seu creixement.
Codi |  | Unitat |  | Descripció | Rendiment | Preu unitari | Import
1 |  |  |  | Materials
mt48tut010t |  | U |  | Estaca rústica de fusta de pi tractada en autoclau amb Tanalith E, de 10 cm de diàmetre i 250 cm de longitud, amb terminació en punta. | 2 | 7.82 | 15.64
mt48tut015 |  | U |  | Cinta elàstica de cautxú, de 4 cm d'amplada, regulable, sense passador, de 25 cm de longitud, per a la subjecció del tronc de l'arbre al tutor. | 1 | 0.55 | 0.55
[5 empty] | Subtotal materials: |  | 16.19
2 |  |  |  | Mà d'obra
mo040 |  | h |  | Oficial 1ª jardiner. | 0.351 | 28.42 | 9.98
mo086 |  | h |  | Ajudant jardiner. | 0.351 | 25.28 | 8.87
[5 empty] | Subtotal mà d'obra: |  | 18.85
3 |  |  |  | Costos directes complementaris
|  | % |  | Costos directes complementaris | 2 | 35.04 | 0.7
Cost de manteniment decennal: 29,77€ en els primers 10 anys. |  |  |  |  | Costos directes (1+2+3): |  | 35.74