## Full 1
JMM010 | m² |  | Massís.
Massís de Milfulles (Achillea millefolium) de 0,30-0,40 m d'altura (4 u/m²).
Codi |  | Unitat |  | Descripció | Rendiment | Preu unitari | Import
1 |  |  |  | Materials
mt48epa010a |  | U |  | Milfulles (Achillea millefolium) de 0,30-0,40 m d'altura; subministrament en contenidor. | 4 | 3.22 | 12.88
mt48tie040 |  | kg |  | Humus net garbellat. | 6 | 0.03 | 0.18
mt48tie020 |  | kg |  | Adob mineral complex NPK 15-15-15. | 6 | 0.85 | 5.1
mt08aaa010a |  | m³ |  | Aigua. | 0.05 | 1.53 | 0.08
[5 empty] | Subtotal materials: |  | 18.24
2 |  |  |  | Equip i maquinària
mq09mot010 |  | h |  | Motocultor 60/80 cm. | 0.055 | 3.08 | 0.17
[5 empty] | Subtotal equip i maquinària: |  | 0.17
3 |  |  |  | Mà d'obra
mo040 |  | h |  | Oficial 1ª jardiner. | 0.132 | 28.42 | 3.75
mo115 |  | h |  | Peó jardiner. | 0.33 | 23.81 | 7.86
[5 empty] | Subtotal mà d'obra: |  | 11.61
4 |  |  |  | Costos directes complementaris
|  | % |  | Costos directes complementaris | 2 | 30.02 | 0.6
Cost de manteniment decennal: 57,57€ en els primers 10 anys. |  |  |  |  | Costos directes (1+2+3+4): |  | 30.62