## Full 1
JMR010 | m² |  | Rocall.
Rocall mixt de pedres calcàries de barraca sense treballar (50 kg/m²), amb arbustos d'Abèlia (Abelia x grandiflora) de 0,17-0,18 m d'altura (1 u/m²), conífera nan de 0,3-0,4 m d'altura (0,5 u/m²) i arbust cobresòls de 0,2-0,4 m d'altura (1 u/m²).
Codi |  | Unitat |  | Descripció | Rendiment | Preu unitari | Import
1 |  |  |  | Materials
mt48ebp010a |  | U |  | Abèlia (Abelia x grandiflora) de 0,17-0,18 m d'altura; subministrament en contenidor de 1,3 litres, D=14 cm. | 1 | 6.54 | 6.54
mt48adc060a |  | t |  | Pedres calcàries de barraca sense treballar, per a ús decoratiu. | 0.05 | 109.53 | 5.48
mt48ecr020a |  | U |  | Conífera nan de 0,3-0,4 m d'altura, per rocall. | 0.5 | 4.89 | 2.45
mt48ecr020b |  | U |  | Arbust cobresòls de 0,2-0,4 m d'altura, per rocall. | 1 | 4.31 | 4.31
mt48tie040 |  | kg |  | Humus net garbellat. | 4 | 0.03 | 0.12
mt48tie020 |  | kg |  | Adob mineral complex NPK 15-15-15. | 4 | 0.85 | 3.4
mt08aaa010a |  | m³ |  | Aigua. | 0.05 | 1.53 | 0.08
[5 empty] | Subtotal materials: |  | 22.38
2 |  |  |  | Mà d'obra
mo040 |  | h |  | Oficial 1ª jardiner. | 0.33 | 28.42 | 9.38
mo115 |  | h |  | Peó jardiner. | 0.528 | 23.81 | 12.57
[5 empty] | Subtotal mà d'obra: |  | 21.95
3 |  |  |  | Costos directes complementaris
|  | % |  | Costos directes complementaris | 2 | 44.33 | 0.89
Cost de manteniment decennal: 15,83€ en els primers 10 anys. |  |  |  |  | Costos directes (1+2+3): |  | 45.22