## Full 1
JTO020 | m² |  | Cobriment decoratiu amb escorça de pi.
Cobriment decoratiu, realitzada mitjançant: malla de polipropilè no teixit, de 100 mm/s de permeabilitat a l'aigua, expresada com a índex de velocitat i 110 g/m² de massa superficial, amb funció antiherbes, fixada sobre el terreny amb ancoratges d'acer corrugat en forma d'U, de 8 mm de diàmetre; i estesa d'escorça de pi, qualitat extra, de 15/25 mm, amb mitjans manuals, fins a formar una capa uniforme de 5 cm de gruix mínim.
Codi |  | Unitat |  | Descripció | Rendiment | Preu unitari | Import
1 |  |  |  | Materials
mt48mal010e |  | m² |  | Malla de polipropilè no teixit, de 100 mm/s de permeabilitat a l'aigua, expresada com a índex de velocitat, segons ISO 11058, i 110 g/m² de massa superficial, amb funció antiherbes, permeable a l'aire i als nutrients, químicament inert i estable tant a sòls àcids com a alcalins i amb resistència als raigs UV. | 1.1 | 0.72 | 0.79
mt48mal025 |  | U |  | Ancoratge d'acer corrugat en forma de U, de 8 mm de diàmetre, per a subjecció de xarxes i malles al terreny. | 5 | 0.34 | 1.7
mt48mod030b |  | m³ |  | Escorça de pi, qualitat extra, de 15/25 mm, per a ús decoratiu. | 0.05 | 59.41 | 2.97
mt08aaa010a |  | m³ |  | Aigua. | 0.006 | 1.53 | 0.01
[5 empty] | Subtotal materials: |  | 5.47
2 |  |  |  | Mà d'obra
mo040 |  | h |  | Oficial 1ª jardiner. | 0.109 | 29.67 | 3.23
mo086 |  | h |  | Ajudant jardiner. | 0.311 | 26.39 | 8.21
[5 empty] | Subtotal mà d'obra: |  | 11.44
3 |  |  |  | Costos directes complementaris
|  | % |  | Costos directes complementaris | 2 | 16.91 | 0.34
Cost de manteniment decennal: 8,26€ en els primers 10 anys. |  |  |  |  | Costos directes (1+2+3): |  | 17.25