## Full 1
JVC010 | m² |  | Tancament natural.
Tancament de bruc natural, gramatge fi, 4 kg/m², teixit cada 10 cm amb filferro galvanitzat de 1 mm de diàmetre, ocultació del 100%, subjecte amb filferro galvanitzat sobre un suport existent.
Codi |  | Unitat |  | Descripció | Rendiment | Preu unitari | Import
1 |  |  |  | Materials
mt48cnj010f |  | m² |  | Bruc natural, gramatge fi, 4 kg/m², teixit cada 10 cm amb filferro galvanitzat de 1 mm de diàmetre, ocultació del 100%, subministrat en rotllos de 180 cm d'altura i 300 cm de longitud. | 1 | 10.22 | 10.22
mt08var050 |  | kg |  | Filferro galvanitzat per a lligar, de 1,30 mm de diàmetre. | 0.1 | 1.53 | 0.15
[5 empty] | Subtotal materials: |  | 10.37
2 |  |  |  | Mà d'obra
mo040 |  | h |  | Oficial 1ª jardiner. | 0.123 | 29.67 | 3.65
mo115 |  | h |  | Peó jardiner. | 0.123 | 24.86 | 3.06
[5 empty] | Subtotal mà d'obra: |  | 6.71
3 |  |  |  | Costos directes complementaris
|  | % |  | Costos directes complementaris | 2 | 17.08 | 0.34
Cost de manteniment decennal: 18,47€ en els primers 10 anys. |  |  |  |  | Costos directes (1+2+3): |  | 17.42