## Full 1
JVC010 | m² |  | Tancament natural.
Tancament de vímet natural, qualitat extra, teixit cada 10 cm camb filferro galvanitzat de 1 mm de diàmetre, ocultació del 75%, subjecte amb filferro galvanitzat sobre un suport existent.
Codi |  | Unitat |  | Descripció | Rendiment | Preu unitari | Import
1 |  |  |  | Materials
mt48cnj030f |  | m² |  | Vímet natural, qualitat extra, teixit cada 10 cm camb filferro galvanitzat de 1 mm de diàmetre, ocultació del 75%, subministrat en rotllos de 180 cm d'altura i 500 cm de longitud. | 1 | 19.82 | 19.82
mt08var050 |  | kg |  | Filferro galvanitzat per a lligar, de 1,30 mm de diàmetre. | 0.1 | 1.53 | 0.15
[5 empty] | Subtotal materials: |  | 19.97
2 |  |  |  | Mà d'obra
mo040 |  | h |  | Oficial 1ª jardiner. | 0.123 | 29.67 | 3.65
mo115 |  | h |  | Peó jardiner. | 0.123 | 24.86 | 3.06
[5 empty] | Subtotal mà d'obra: |  | 6.71
3 |  |  |  | Costos directes complementaris
|  | % |  | Costos directes complementaris | 2 | 26.68 | 0.53
Cost de manteniment decennal: 28,84€ en els primers 10 anys. |  |  |  |  | Costos directes (1+2+3): |  | 27.21