## Full 1
MBG010 | m³ |  | Base granular.
Base granular amb tot-u natural granític, i compactació al 100% del Proctor Modificat amb mitjans mecànics, en tongades de 30 cm de gruix, fins a aconseguir una densitat seca no inferior al al 100% del Proctor Modificat de la màxima obtinguda en l'assaig Proctor Modificat, realitzat segons UNE 103501, per a millora de les propietats resistents del terreny. El preu no inclou la realització de l'assaig Proctor Modificat.
Codi |  | Unitat |  | Descripció | Rendiment | Preu unitari | Import
1 |  |  |  | Materials
mt01zah010b |  | t |  | Tot-u natural granític. | 2.2 | 11.54 | 25.39
[5 empty] | Subtotal materials: |  | 25.39
2 |  |  |  | Equip i maquinària
mq02rot030b |  | h |  | Compactadora tàndem autopropulsat, de 63 kW, de 9,65 t, amplada de treball 168 cm. | 0.11 | 46.83 | 5.15
mq04dua020b |  | h |  | Dúmper de descàrrega frontal de 2 t de càrrega útil. | 0.11 | 10.58 | 1.16
mq02cia020j |  | h |  | Camió cisterna, de 8 m³ de capacitat. | 0.011 | 121.25 | 1.33
[5 empty] | Subtotal equip i maquinària: |  | 7.64
3 |  |  |  | Mà d'obra
mo113 |  | h |  | Peó ordinari construcció. | 0.287 | 24.86 | 7.13
[5 empty] | Subtotal mà d'obra: |  | 7.13
4 |  |  |  | Costos directes complementaris
|  | % |  | Costos directes complementaris | 2 | 40.16 | 0.8
[5 empty] | Costos directes (1+2+3+4): |  | 40.96