## Full 1
MDR010 | m² |  | Revestiment de paviment esportiu, de resines sintètiques, sistema "COMPOSAN INDUSTRIAL Y TECNOLOGÍA", per a pista de tennis.
Revestiment de paviment esportiu, amb resistència al lliscament entre 80 i 110 con la superficie seca i entre 55 i 110 amb la superfície humida, segons UNE-EN 13036-4, amb resistència al lliscament Rd>45 segons UNE-EN 16165 i lliscabilitat classe 3 segons CTE, abrasió Taber en sec < 0,2 g, de 3 mm d'espessor total aproximat, realitzat sobre superfície suport d'aglomerat asfàltic, amb el sistema Tennislife Cushion-5 "COMPOSAN INDUSTRIAL Y TECNOLOGÍA", apte per a pista de tenis, mitjançant l'aplicació successiva de: una capa de regularització i condicionament de la superfície, de morter, Compotop Sportseal, color gris, a base de resines sintètiques i càrregues minerals seleccionades (2 kg/m²); una capa de morter, Compo Resurfacer, color negre, a base de resines acríliques (0,3 kg/m²), àrid silici incolor, rentat, de granulometria compresa entre 0,2 i 0,4 mm (0,5 kg/m²) i aigua (0,2 l/m²); cinc capes de morter, Compo Cushion, color negre, a base de resines elastomèriques, àrids lleugers i partícules de cautxú (0,5 kg/m² per capa), pintura a l'aigua, Compo Concentrado 2002, a base de resines acríliques, càrregues micronitzades i pigments (0,1 kg/m² per capa) i aigua (0,1 l/m² per capa); tres capes de morter, Compo Premix, a base de resines acríliques, càrregues minerals calibrades i pigments (0,4 kg/m² cada capa), deixant assecar totalment la capa prèvia abans d'aplicar la següent capa i una capa de pintura a l'aigua, Compo Concentrado 2002, color blau, a base de resines acríliques, càrregues micronitzades i pigments (0,3 kg/m²). El preu no inclou la superfície suport, l'execució i el segellat dels junts ni el marcat i execució de les línies de joc.
Codi |  | Unitat |  | Descripció | Rendiment | Preu unitari | Import
1 |  |  |  | Materials
mt47cit050d |  | kg |  | Morter, Compotop Sportseal "COMPOSAN INDUSTRIAL Y TECNOLOGÍA", color gris, a base de resines sintètiques i càrregues minerals seleccionades, per a regularització de superfícies; per a aplicar amb rastell de goma. | 2 | 2.03 | 4.06
mt47cit060b |  | kg |  | Morter, Compo Resurfacer "COMPOSAN INDUSTRIAL Y TECNOLOGÍA", color negre, a base de resines acríliques. | 0.3 | 5.11 | 1.53
mt47cit002a |  | kg |  | Àrid silici incolor, rentat, de granulometria compresa entre 0,2 i 0,4 mm, subministrat en sacs. | 0.5 | 0.22 | 0.11
mt47cit070b |  | kg |  | Morter, Compo Cushion "COMPOSAN INDUSTRIAL Y TECNOLOGÍA", color negre, a base de resines elastomèriques, àrids lleugers i partícules de cautxú. | 2.5 | 5.07 | 12.68
mt27pcc030n |  | kg |  | Pintura a l'aigua, Compo Concentrado 2002 "COMPOSAN INDUSTRIAL Y TECNOLOGÍA", color blau, a base de resines acríliques, càrregues micronitzades i pigments. | 0.8 | 6.12 | 4.9
mt47cit080n |  | kg |  | Morter, Compo Premix "COMPOSAN INDUSTRIAL Y TECNOLOGÍA", color blau, a base de resines acríliques, càrregues minerals calibrades i pigments. | 1.2 | 5.35 | 6.42
[5 empty] | Subtotal materials: |  | 29.7
2 |  |  |  | Mà d'obra
mo041 |  | h |  | Oficial 1ª construcció d'obra civil. | 0.38 | 29.67 | 11.27
mo087 |  | h |  | Ajudant construcció d'obra civil. | 0.38 | 26.39 | 10.03
[5 empty] | Subtotal mà d'obra: |  | 21.3
3 |  |  |  | Costos directes complementaris
|  | % |  | Costos directes complementaris | 2 | 51 | 1.02
Cost de manteniment decennal: 18,21€ en els primers 10 anys. |  |  |  |  | Costos directes (1+2+3): |  | 52.02