## Full 1
MEA010 | m³ |  | Estabilització d'esplanada "in situ", mitjançant conglomerants.
Estabilització d'esplanada "in situ", abocant una beurada de ciment CEM II / A-L 32,5 N, per a aconseguir un sòl estabilitzat tipus SEST-1 d'acord amb els requisits exposats a l'article 512 del PG-3.
Codi |  | Unitat |  | Descripció | Rendiment |  |  | Preu unitari |  | Import
1 |  |  |  | Materials
mt08aaa010a |  | m³ |  | Aigua. | 0.05 |  |  | 1.53 |  | 0.08
mt08cet020e |  | t |  | Ciment CEM II / A-L 32,5 N, a granel, segons UNE-EN 197-1. | 0.041 |  |  | 91.58 |  | 3.75
[5 empty] | Subtotal materials: |  |  |  |  | 3.83
2 |  |  |  | Equip i maquinària
mq01pao010a |  | h |  | Pala carregadora sobre cadenes, de 59 kW/1,2 m³, equipada amb escarificadora. | 0.132 |  |  | 45.68 |  | 6.03
mq01mot010a |  | h |  | Motoanivelladora de 141 kW. | 0.017 |  |  | 77.41 |  | 1.32
mq02rov010i |  | h |  | Compactador monocilíndric vibrant autopropulsat, de 129 kW, de 16,2 t, amplada de treball 213,4 cm. | 0.031 |  |  | 71.16 |  | 2.21
mq02cia020f |  | h |  | Camió cisterna equipat per a reg, de 8 m³ de capacitat. | 0.039 |  |  | 125.43 |  | 4.89
[5 empty] | Subtotal equip i maquinària: |  |  |  |  | 14.45
3 |  |  |  | Mà d'obra
mo087 |  | h |  | Ajudant construcció d'obra civil. | 0.106 |  |  | 26.39 |  | 2.8
[5 empty] | Subtotal mà d'obra: |  |  |  |  | 2.8
4 |  |  |  | Costos directes complementaris
|  | % |  | Costos directes complementaris | 2 |  |  | 21.08 |  | 0.42
Cost de manteniment decennal: 0,43€ en els primers 10 anys. |  |  |  |  | Costos directes (1+2+3+4): |  |  |  |  | 21.5
Referència i títol de la norma | [5 empty] | Aplicabilitat(a) | Obligatorietat(b) |  | Sistema(c)
EN 197-1:2011 | [5 empty] | 172012 | 172013 |  | 1+
Cemento. Parte 1: Composición, especificaciones y criterios de conformidad de los cementos comunes.
(a) Data d'aplicabilitat de la norma harmonitzada
(b) Data en què finalitza el període de coexistència
(c) Sistema d'avaluació i verificació de la constància de les prestacions