## Full 1
MFF010 | m² | Ferm flexible.
Ferm flexible per a tràfic pesat T0 sobre esplanada E3, compost de capa de 25 cm d'espessor de terra-ciment SC40, i mescla bituminosa en calent: capa base de 12 cm d'AC 32 base S, segons UNE-EN 13108-1; capa intermèdia de 5 cm d'AC 22 bin D, segons UNE-EN 13108-1; capa de rodolament de 3 cm de BBTM 11B, segons UNE-EN 13108-2.
Codi |  |  | Unitat | Descripció | Rendiment |  |  | Preu unitari |  | Import
1 |  |  |  | Materials
mt01arp100c |  |  | t | Material granular per a la fabricació de SC40, adequat per a tràfic T0, segons PG-3. Segons UNE-EN 13043. | 0.553 |  |  | 2.55 |  | 1.41
mt08cet020c |  |  | t | Ciment CEM II / A-V 32,5 N, a granel, segons UNE-EN 197-1. | 0.017 |  |  | 94.44 |  | 1.61
mt14ebc010a |  |  | kg | Emulsió bituminosa, tipus ECR-1, a força de betum asfàltic, segons PG-3. | 3.8 |  |  | 0.25 |  | 0.95
mt01arp120acca |  |  | t | Material granular per a la fabricació de mescla bituminosa en calent AC 32 base S, segons UNE-EN 13108-1, coeficient de Los Angeles <=25, adequat per a tràfic T0, segons PG-3. Segons UNE-EN 13043. | 0.253 |  |  | 9.09 |  | 2.3
mt01arp060a |  |  | t | Filler calcari, per a mescla bituminosa en calent. | 0.011 |  |  | 41.89 |  | 0.46
mt14ebc020ead1b |  |  | t | Betum asfàltic B40/50, segons PG-3. | 0.01 |  |  | 299.08 |  | 2.99
mt01arp120bche |  |  | t | Material granular per a la fabricació de mescla bituminosa en calent AC 22 bin D, segons UNE-EN 13108-1, coeficient de Los Angeles <=25, adequat per a tràfic T0, segons PG-3. Segons UNE-EN 13043. | 0.104 |  |  | 9.46 |  | 0.98
mt01arp060b |  |  | t | Filler calcari, per a mescla bituminosa en calent. | 0.005 |  |  | 41.89 |  | 0.21
mt14ebc020fbe1b |  |  | t | Betum asfàltic B40/50, segons PG-3. | 0.005 |  |  | 299.08 |  | 1.5
mt01arp120ccpm |  |  | t | Material granular per a la fabricació de mescla bituminosa en calent BBTM 11B, segons UNE-EN 13108-2, coeficient de Los Angeles <=15, adequat per a tràfic T00, segons PG-3. Segons UNE-EN 13043. | 0.061 |  |  | 10.37 |  | 0.63
mt01arp060c |  |  | t | Filler calcari, per a mescla bituminosa en calent. | 0.004 |  |  | 41.89 |  | 0.17
mt14ebc020gjX1h |  |  | t | Betum asfàltic modificat amb polímers BM-3c, segons PG-3. | 0.003 |  |  | 424.13 |  | 1.27
[5 empty] | Subtotal materials: |  |  |  |  | 14.48
2 |  |  |  | Equip i maquinària
mq10csc010 |  |  | h | Central discontínua per a tractament de materials amb ciment, de 160 t/h. | 0.006 |  |  | 98.81 |  | 0.59
mq04tkt010 |  |  | t·km | Transport d'àrids. | 9.405 |  |  | 0.12 |  | 1.13
mq04cab010d |  |  | h | Camió basculant de 14 t de càrrega, de 184 kW. | 0.019 |  |  | 44.7 |  | 0.85
mq01mot010b |  |  | h | Motoanivelladora de 154 kW. | 0.006 |  |  | 85.53 |  | 0.51
mq02cia020j |  |  | h | Camió cisterna, de 8 m³ de capacitat. | 0.013 |  |  | 121.25 |  | 1.58
mq02rov010i |  |  | h | Compactador monocilíndric vibrant autopropulsat, de 129 kW, de 16,2 t, amplada de treball 213,4 cm. | 0.006 |  |  | 71.16 |  | 0.43
mq01pan010a |  |  | h | Pala carregadora sobre pneumàtics de 120 kW/1,9 m³. | 0.019 |  |  | 45.95 |  | 0.87
mq02cia020f |  |  | h | Camió cisterna equipat per a reg, de 8 m³ de capacitat. | 0.011 |  |  | 125.43 |  | 1.38
mq11bar010 |  |  | h | Escombradora remolcada amb motor auxiliar. | 0.007 |  |  | 67.98 |  | 0.48
mq10mbc010 |  |  | h | Central asfàltica contínua per a fabricació de mescla bituminosa en calent, de 200 t/h. | 0.013 |  |  | 352.91 |  | 4.59
mq04tkt020 |  |  | t·km | Transport d'aglomerat. | 7.524 |  |  | 0.12 |  | 0.9
mq04deq010 |  |  | U | Desplaçament de maquinària de fabricació de mescla bituminosa en calent. | 1.1 |  |  | 1.17 |  | 1.29
mq11ext030 |  |  | h | Estenedora asfàltica de cadenes, de 81 kW. | 0.013 |  |  | 231.73 |  | 3.01
mq02rot030b |  |  | h | Compactadora tàndem autopropulsat, de 63 kW, de 9,65 t, amplada de treball 168 cm. | 0.013 |  |  | 46.83 |  | 0.61
mq11com010 |  |  | h | Compactador de pneumàtics autopropulsat, de 12/22 t. | 0.013 |  |  | 66.47 |  | 0.86
[5 empty] | Subtotal equip i maquinària: |  |  |  |  | 19.08
3 |  |  |  | Mà d'obra
mo041 |  |  | h | Oficial 1ª construcció d'obra civil. | 0.023 |  |  | 28.42 |  | 0.65
mo087 |  |  | h | Ajudant construcció d'obra civil. | 0.034 |  |  | 25.28 |  | 0.86
[5 empty] | Subtotal mà d'obra: |  |  |  |  | 1.51
4 |  |  |  | Costos directes complementaris
|  |  | % | Costos directes complementaris | 2 |  |  | 35.07 |  | 0.7
Cost de manteniment decennal: 18,96€ en els primers 10 anys. |  |  |  |  | Costos directes (1+2+3+4): |  |  |  |  | 35.77
Referència i títol de la norma | [5 empty] | Aplicabilitat(a) | Obligatorietat(b) |  | Sistema(c)
EN 13043:2002 | [5 empty] | 172003 | 162004 |  | 2+/4
Áridos para mezclas bituminosas y tratamientos superficiales de carreteras, aeropuertos y otras zonas pavimentadas.
EN 13043:2002/AC:2004 | [5 empty] | 162006 | 162006
EN 197-1:2011 | [5 empty] | 172012 | 172013 |  | 1+
Cemento. Parte 1: Composición, especificaciones y criterios de conformidad de los cementos comunes.
(a) Data d'aplicabilitat de la norma harmonitzada
(b) Data en què finalitza el període de coexistència
(c) Sistema d'avaluació i verificació de la constància de les prestacions