## Full 1
MLB010 | m | Vorada prefabricada de formigó.
Vorada - Recta - MC - A1 (20x14) - B- H - S(R-3,5) - UNE-EN 1340, col·locat sobre base de formigó en massa (HM-20/P/20/X0) de 20 cm d'espessor i rejuntat amb morter de ciment, industrial, M-5.
Codi |  | Unitat | Descripció |  | Rendiment |  | Preu unitari | Import
1 |  |  | Materials
mt10hmf011Bc |  | m³ | Formigó en massa HM-20/P/20/X0, fabricat en central. |  | 0.082 |  | 79.08 | 6.48
mt08aaa010a |  | m³ | Aigua. |  | 0.006 |  | 1.53 | 0.01
mt09mif010ca |  | t | Morter industrial per a obra de paleta, de ciment, color gris, categoria M-5 (resistència a compressió 5 N/mm²), subministrat en sacs, segons UNE-EN 998-2. |  | 0.008 |  | 54.64 | 0.44
mt18jbg010aa |  | U | Vorada recta de formigó, monocapa, amb secció normalitzada de vianants A1 (20x14) cm, classe climàtica B (absorció <=6%), classe resistent a l'abrasió H (petjada <=23 mm) i classe resistent a flexió S (R-3,5 N/mm²), de 50 cm de longitud, segons UNE-EN 1340 i UNE 127340. |  | 2.1 |  | 2.61 | 5.48
[5 empty] | Subtotal materials: |  |  | 12.41
2 |  |  | Mà d'obra
mo041 |  | h | Oficial 1ª construcció d'obra civil. |  | 0.369 |  | 29.67 | 10.95
mo087 |  | h | Ajudant construcció d'obra civil. |  | 0.396 |  | 26.39 | 10.45
[5 empty] | Subtotal mà d'obra: |  |  | 21.4
3 |  |  | Costos directes complementaris
|  | % | Costos directes complementaris |  | 2 |  | 33.81 | 0.68
Cost de manteniment decennal: 3,10€ en els primers 10 anys. |  |  |  |  | Costos directes (1+2+3): |  |  | 34.49
Referència i títol de la norma |  |  |  | Aplicabilitat(a) |  | Obligatorietat(b) |  | Sistema(c)
EN 998-2:2016 |  |  |  | 1182020 |  | 1182020 |  | 2+/4
Especificaciones de los morteros para albañilería. Parte 2: Morteros para albañilería
EN 1340:2003 |  |  |  | 122004 |  | 122005 |  | 4
Bordillos prefabricados de hormigón. Especificaciones y métodos de ensayo.
EN 1340:2003/AC:2006 |  |  |  | 112007 |  | 112007
(a) Data d'aplicabilitat de la norma harmonitzada
(b) Data en què finalitza el període de coexistència
(c) Sistema d'avaluació i verificació de la constància de les prestacions