## Full 1
MLD120 |  |  | m | Vora metàl·lica d'acer galvanitzat.
Vora metàl·lica de peces flexibles de xapa plegada d'acer galvanitzat de 90 a 100 micres, de 200 mm d'altura, 1,2 mm de gruix, acabat natural, amb l'extrem superior arrodonit amb un ample de 7 mm, disposades linealment amb cavalcament entre elles, unides entre si mitjançant cargols passants o autoroscants d'acer galvanitzat, fixades al terreny amb estaques metàl·liques, per delimitar espais i separar materials de pavimentació.
Descompost | Ud | Descomposició |  |  | Rend. | Preu unitari | Preu partida
mt18bme030g | m | Vora metàl·lica de peces flexibles de xapa plegada d'acer galvanitzat de 90 a 100 micres, de 200 mm d'altura, 1,2 mm de gruix, acabat natural, amb l'extrem superior arrodonit amb un ample de 7 mm, disposades linealment amb cavalcament entre elles, unides entre si mitjançant cargols passants o autoroscants d'acer galvanitzat, fixades al terreny amb estaques metàl·liques, inclús p/p de cargols passants o autoroscants d'acer galvanitzat, plaques de connexió, cantonades i estaques metàl·liques per a fixació al terreny. |  |  | 1.05 | 9.96 | 10.46
mo040 | h | Oficial 1ª construcció d'obra civil. |  |  | 0.382 | 23.3 | 8.9
| % | Mitjans auxiliars |  |  | 2 | 19.36 | 0.39
| % | Costos indirectes |  |  | 3 | 19.75 | 0.59
Cost de manteniment decennal: 7,75€ en els primers 10 anys. | [5 empty] | Total: | 20.34