## Full 1
MLR010 | m | Rigola prefabricada de formigó.
Rigola formada per peces prefabricades de formigó bicapa, 8/6,5x50x50 cm, sobre base de formigó en massa HM-20/P/20/X0 de 20 cm d'espessor, abocament des de camió, estès i vibrat, amb acabat reglejat, segons pendents del projecte i col·locat sobre explanada amb índex CBR > 5 (California Bearing Ratio), no inclosa en aquest preu.
Codi |  | Unitat | Descripció |  | Rendiment |  | Preu unitari | Import
1 |  |  | Materials
mt10hmf011Bc |  | m³ | Formigó en massa HM-20/P/20/X0, fabricat en central. |  | 0.2 |  | 79.08 | 15.82
mt08aaa010a |  | m³ | Aigua. |  | 0.006 |  | 1.53 | 0.01
mt09mif010ca |  | t | Morter industrial per a obra de paleta, de ciment, color gris, categoria M-5 (resistència a compressió 5 N/mm²), subministrat en sacs, segons UNE-EN 998-2. |  | 0.021 |  | 54.64 | 1.15
mt11cun120a |  | U | Peça prefabricada de formigó bicapa per a rigola, 8/6,5x50x50 cm. |  | 2.1 |  | 2.7 | 5.67
[5 empty] | Subtotal materials: |  |  | 22.65
2 |  |  | Mà d'obra
mo041 |  | h | Oficial 1ª construcció d'obra civil. |  | 0.369 |  | 29.67 | 10.95
mo087 |  | h | Ajudant construcció d'obra civil. |  | 0.6 |  | 26.39 | 15.83
[5 empty] | Subtotal mà d'obra: |  |  | 26.78
3 |  |  | Costos directes complementaris
|  | % | Costos directes complementaris |  | 2 |  | 49.43 | 0.99
Cost de manteniment decennal: 4,54€ en els primers 10 anys. |  |  |  |  | Costos directes (1+2+3): |  |  | 50.42
Referència i títol de la norma |  |  |  | Aplicabilitat(a) |  | Obligatorietat(b) |  | Sistema(c)
EN 998-2:2016 |  |  |  | 1182020 |  | 1182020 |  | 2+/4
Especificaciones de los morteros para albañilería. Parte 2: Morteros para albañilería
(a) Data d'aplicabilitat de la norma harmonitzada
(b) Data en què finalitza el període de coexistència
(c) Sistema d'avaluació i verificació de la constància de les prestacions