## Full 1
MLR020 | m | Rigola de pedra natural.
Rigola de granit Blanc Berrocal, formada per peces de 20x6 cm de secció, longitud lliure entre 50 i 100 cm, superfície amb una caiguda, acabat serrat, per a col·locació en vials, sobre base de formigó en massa HM-20/P/20/X0 de 20 cm d'espessor i ample de 10 cm a cada costat de la rigola, abocament des de camió, estès i vibrat, amb acabat reglejat, segons pendents del projecte i col·locat sobre explanada amb índex CBR > 5 (California Bearing Ratio), no inclosa en aquest preu.
Codi |  | Unitat | Descripció |  | Rendiment |  | Preu unitari | Import
1 |  |  | Materials
mt10hmf011Bc |  | m³ | Formigó en massa HM-20/P/20/X0, fabricat en central. |  | 0.096 |  | 79.08 | 7.59
mt08aaa010a |  | m³ | Aigua. |  | 0.006 |  | 1.53 | 0.01
mt09mif010ca |  | t | Morter industrial per a obra de paleta, de ciment, color gris, categoria M-5 (resistència a compressió 5 N/mm²), subministrat en sacs, segons UNE-EN 998-2. |  | 0.009 |  | 54.64 | 0.49
mt11rig010aaa |  | m | Rigola de granit Blanc Berrocal, formada per peces de 20x6 cm de secció, longitud lliure entre 50 i 100 cm, superfície amb una caiguda, acabat serrat. |  | 1 |  | 21.52 | 21.52
[5 empty] | Subtotal materials: |  |  | 29.61
2 |  |  | Mà d'obra
mo041 |  | h | Oficial 1ª construcció d'obra civil. |  | 0.396 |  | 28.42 | 11.25
mo087 |  | h | Ajudant construcció d'obra civil. |  | 0.429 |  | 25.28 | 10.85
[5 empty] | Subtotal mà d'obra: |  |  | 22.1
3 |  |  | Costos directes complementaris
|  | % | Costos directes complementaris |  | 2 |  | 51.71 | 1.03
Cost de manteniment decennal: 4,75€ en els primers 10 anys. |  |  |  |  | Costos directes (1+2+3): |  |  | 52.74
Referència i títol de la norma |  |  |  | Aplicabilitat(a) |  | Obligatorietat(b) |  | Sistema(c)
EN 998-2:2016 |  |  |  | 1182020 |  | 1182020 |  | 2+/4
Especificaciones de los morteros para albañilería. Parte 2: Morteros para albañilería
(a) Data d'aplicabilitat de la norma harmonitzada
(b) Data en què finalitza el període de coexistència
(c) Sistema d'avaluació i verificació de la constància de les prestacions