## Full 1
MPB009 | t | Transport de mescla bituminosa amb camió.
Transport de mescla bituminosa amb camió a una distància màxima de 200 km. El preu inclou el viatge d'anada, la descàrrega i el viatge de tornada.
Codi |  |  | Unitat | Descripció | Rendiment | Preu unitari | Import
1 |  |  |  | Equip i maquinària
mq04cap040a |  |  | h | Camió banyera de 30 t de càrrega. | 0.242 | 130.29 | 31.53
[5 empty] | Subtotal equip i maquinària: |  | 31.53
2 |  |  |  | Costos directes complementaris
|  |  | % | Costos directes complementaris | 2 | 31.53 | 0.63
[5 empty] | Costos directes (1+2): |  | 32.16