## Full 1
MPB003 | t | Mescla bituminosa en calent drenant PA.
Mescla bituminosa en calent drenant PA 11 B50/70, amb àrid calcari de 11 mm de grandària màxima, amb 0,05 t de betum per t de mescla, per a un tonatge d'aplicació de més de 1000 t/dia. El preu no inclou el transport de la mescla.
Codi |  | Unitat | Descripció | Rendiment |  | Preu unitari | Import
1 |  |  | Materials
mt47aag003aj |  | t | Mescla bituminosa en calent drenant PA 11 B50/70, amb àrid calcari de 11 mm de grandària màxima, amb 0,05 t de betum per t de mescla, segons UNE-EN 13108-7. | 1.05 |  | 87.53 | 91.91
|  |  |  | Subtotal materials: |  |  | 91.91
2 |  |  | Equip i maquinària
mq11ext030 |  | h | Estenedora asfàltica de cadenes, de 81 kW. | 0.011 |  | 231.73 | 2.55
mq02ron010a |  | h | Corró vibrant tàndem autopropulsat, de 24,8 kW, de 2450 kg, amplada de treball 100 cm. | 0.011 |  | 56.81 | 0.62
mq11com010 |  | h | Compactador de pneumàtics autopropulsat, de 12/22 t. | 0.011 |  | 66.47 | 0.73
|  |  |  | Subtotal equip i maquinària: |  |  | 3.9
3 |  |  | Mà d'obra
mo041 |  | h | Oficial 1ª construcció d'obra civil. | 0.079 |  | 28.42 | 2.25
mo087 |  | h | Ajudant construcció d'obra civil. | 0.053 |  | 25.28 | 1.34
|  |  |  | Subtotal mà d'obra: |  |  | 3.59
4 |  |  | Costos directes complementaris
|  | % | Costos directes complementaris | 2 |  | 99.4 | 1.99
Cost de manteniment decennal: 14,19€ en els primers 10 anys. |  |  |  | Costos directes (1+2+3+4): |  |  | 101.39
Referència i títol de la norma |  |  |  |  | Aplicabilitat(a) | Obligatorietat(b) | Sistema(c)
EN 13108-7:2006 |  |  |  |  | 132007 | 132008 | 1/2+/3/4
Mezclas bituminosas. Especificaciones del material. Parte 7: Mezclas abiertas (PA).
EN 13108-7:2006/AC:2008 |  |  |  |  | 112009 | 112009
(a) Data d'aplicabilitat de la norma harmonitzada
(b) Data en què finalitza el període de coexistència
(c) Sistema d'avaluació i verificació de la constància de les prestacions