## Full 1
MPB120 | m² |  | Reg de guarit.
Reg de guarit amb 1,1 kg/m² d'emulsió bituminosa catiònica C60B3 CUR, amb un 60% de betum asfàltic com a lligant.
Codi |  | Unitat |  | Descripció | Rendiment |  |  | Preu unitari |  | Import
1 |  |  |  | Materials
mt47aag050qB |  | kg |  | Emulsió bituminosa catiònica C60B3 CUR, amb un 60% de betum asfàltic com a lligant, per utilitzar com a reg de guarit en paviments bituminosos, segons UNE-EN 13808. | 1.1 |  |  | 0.55 |  | 0.61
[5 empty] | Subtotal materials: |  |  |  |  | 0.61
2 |  |  |  | Equip i maquinària
mq02cia020f |  | h |  | Camió cisterna equipat per a reg, de 8 m³ de capacitat. | 0.004 |  |  | 125.43 |  | 0.5
[5 empty] | Subtotal equip i maquinària: |  |  |  |  | 0.5
3 |  |  |  | Mà d'obra
mo041 |  | h |  | Oficial 1ª construcció d'obra civil. | 0.005 |  |  | 28.42 |  | 0.14
mo087 |  | h |  | Ajudant construcció d'obra civil. | 0.005 |  |  | 25.28 |  | 0.13
[5 empty] | Subtotal mà d'obra: |  |  |  |  | 0.27
4 |  |  |  | Costos directes complementaris
|  | % |  | Costos directes complementaris | 2 |  |  | 1.38 |  | 0.03
Cost de manteniment decennal: 0,20€ en els primers 10 anys. |  |  |  |  | Costos directes (1+2+3+4): |  |  |  |  | 1.41
Referència i títol de la norma | [5 empty] | Aplicabilitat(a) | Obligatorietat(b) |  | Sistema(c)
EN 13808:2013 | [5 empty] | 882014 | 882015 |  | 2+
Betunes y ligantes bituminosos. Especificaciones de las emulsiones bituminosas catiónicas.
(a) Data d'aplicabilitat de la norma harmonitzada
(b) Data en què finalitza el període de coexistència
(c) Sistema d'avaluació i verificació de la constància de les prestacions