## Full 1
MPD021 | m² | Escocell d'infiltració.
Escocell d'infiltració format per geotèxtil de polipropilè, (120 g/m²), reixeta alveolar de polietilè d'alta densitat estable als raigs UV, de 73x73x7 cm, color verd i reblert de les cel·les amb grava filtrant sense classificar. El preu no inclou la base suport ni el paviment drenant.
Codi |  |  | Unitat | Descripció |  | Rendiment |  | Preu unitari |  | Import
1 |  |  |  | Materials
mt01ard030b |  |  | t | Grava filtrant sense classificar. |  | 0.147 |  | 19.35 |  | 2.84
mt18rad020a |  |  | m² | Reixeta alveolar de polietilè d'alta densitat estable als raigs UV, de 73x73x7 cm, color verd, per a execució de superfícies transitables amb gespa o àrid. |  | 1 |  | 8.17 |  | 8.17
mt14gso030aaae |  |  | m² | Geotèxtil no teixit sintètic, termosoldat, de polipropilè, amb una resistència a la tracció longitudinal de 8 kN/m, una resistència a la tracció transversal de 10,1 kN/m, una obertura de con a l'assaig de perforació dinàmica segons UNE-EN ISO 13433 inferior a 40 mm, resistència CBR a punxonament 0,3 kN i una massa superficial de 120 g/m², segons UNE-EN 13252. |  | 1 |  | 1.11 |  | 1.11
[6 empty] | Subtotal materials: |  |  |  | 12.12
2 |  |  |  | Mà d'obra
mo087 |  |  | h | Ajudant construcció d'obra civil. |  | 0.33 |  | 25.28 |  | 8.34
[6 empty] | Subtotal mà d'obra: |  |  |  | 8.34
3 |  |  |  | Costos directes complementaris
|  |  | % | Costos directes complementaris |  | 2 |  | 20.46 |  | 0.41
Cost de manteniment decennal: 2,92€ en els primers 10 anys. | [5 empty] | Costos directes (1+2+3): |  |  |  | 20.87
Referència i títol de la norma |  |  |  |  | Aplicabilitat(a) |  | Obligatorietat(b) |  | Sistema(c)
EN 13252:2016 |  |  |  |  | 1032020 |  | 1032020 |  | 2+/4
Geotextiles y productos relacionados. Características requeridas para su uso en sistemas de drenaje.
(a) Data d'aplicabilitat de la norma harmonitzada
(b) Data en què finalitza el període de coexistència
(c) Sistema d'avaluació i verificació de la constància de les prestacions