## Full 1
MPD025 | m² |  | Cobriment protector i drenant d'anell perimetral de tronc d'arbre.
Cobriment protector i drenant d'anell perimetral de tronc d'arbre per permetre'n el creixement, realitzat mitjançant estesa de morter realitzat "in situ" a base de resina epoxi bicomponent i granulats de suro natural, procedent de panells reciclats, sense additius, color negre, de granulometria compresa entre 3 i 5 mm, densitat entre 72 i 80 kg/m³ i conductivitat tèrmica 0,043 W/(mK), amb mitjans manuals, fins a formar una capa uniforme de 20 mm de gruix mínim.
Codi |  | Unitat |  | Descripció | Rendiment | Preu unitari | Import
1 |  |  |  | Materials
mt16fso010ef |  | m³ |  | Granulats de suro natural, procedent de panells reciclats, sense additius, color negre, de granulometria compresa entre 3 i 5 mm, densitat entre 72 i 80 kg/m³ i conductivitat tèrmica 0,043 W/(mK). | 0.012 | 196.97 | 2.36
mt47pcd020a |  | kg |  | Resina epoxi bicomponent. | 1 | 71.52 | 71.52
[5 empty] | Subtotal materials: |  | 73.88
2 |  |  |  | Mà d'obra
mo040 |  | h |  | Oficial 1ª jardiner. | 0.659 | 28.42 | 18.73
mo086 |  | h |  | Ajudant jardiner. | 0.659 | 25.28 | 16.66
[5 empty] | Subtotal mà d'obra: |  | 35.39
3 |  |  |  | Costos directes complementaris
|  | % |  | Costos directes complementaris | 2 | 109.27 | 2.19
Cost de manteniment decennal: 15,60€ en els primers 10 anys. |  |  |  |  | Costos directes (1+2+3): |  | 111.46