## Full 1
MPD210 | m² |  | Paviment drenant, amb reixeta alveolar i gespa.
Paviment drenant, per a trànsit de vianants, format per capa de drenatge compactada de grava filtrant sense classificar, de 10 cm d'espessor, capa d'anivellament compactada de sorra amb granulometria de 0 a 5 mm de diàmetre, neta, de 5 cm d'espessor, reixeta alveolar de polietilè d'alta densitat (HDPE) estable als raigs UV, resistència a compressió 200 t/m², de 50x50x4 cm, color verd, amb un percentatge de buits del 95% i capa de reomplert de terra vegetal garbellada i mescla de llavor per a gespa cobrint la reixeta alveolar.
Codi |  | Unitat |  | Descripció | Rendiment | Preu unitari | Import
1 |  |  |  | Materials
mt01ard030b |  | t |  | Grava filtrant sense classificar. | 0.15 | 19.35 | 2.9
mt01ara010a |  | m³ |  | Sorra amb granulometria de 0 a 5 mm de diàmetre, neta. | 0.05 | 14.61 | 0.73
mt18rad010a |  | m² |  | Reixeta alveolar de polietilè d'alta densitat (HDPE) estable als raigs UV, resistència a compressió 200 t/m², de 50x50x4 cm, color verd, amb un percentatge de buits del 95%, per a estabilització de paviments drenants amb gespa. | 1.05 | 14.19 | 14.9
mt48tif020a |  | kg |  | Adob per presembra de gespa. | 0.1 | 1.47 | 0.15
mt48tie030a |  | m³ |  | Terra vegetal garbellada, subministrada a granel. | 0.04 | 24.21 | 0.97
mt48tis010a |  | kg |  | Mescla de llavor per a gespa. | 0.035 | 6.41 | 0.22
mt48tie040 |  | kg |  | Humus net garbellat. | 5 | 0.03 | 0.15
mt08aaa010a |  | m³ |  | Aigua. | 0.05 | 1.53 | 0.08
[5 empty] | Subtotal materials: |  | 20.1
2 |  |  |  | Equip i maquinària
mq01pan070b |  | h |  | Mini pala carregadora sobre pneumàtics, de 52 kW/1 m³ kW. | 0.024 | 37.53 | 0.9
mq02rod010d |  | h |  | Safata vibrant de guiat manual, de 300 kg, amplada de treball 70 cm, reversible. | 0.026 | 7.3 | 0.19
[5 empty] | Subtotal equip i maquinària: |  | 1.09
3 |  |  |  | Mà d'obra
mo041 |  | h |  | Oficial 1ª construcció d'obra civil. | 0.108 | 28.42 | 3.07
mo087 |  | h |  | Ajudant construcció d'obra civil. | 0.237 | 25.28 | 5.99
mo040 |  | h |  | Oficial 1ª jardiner. | 0.132 | 28.42 | 3.75
mo115 |  | h |  | Peó jardiner. | 0.264 | 23.81 | 6.29
[5 empty] | Subtotal mà d'obra: |  | 19.1
4 |  |  |  | Costos directes complementaris
|  | % |  | Costos directes complementaris | 2 | 40.29 | 0.81
Cost de manteniment decennal: 5,75€ en els primers 10 anys. |  |  |  |  | Costos directes (1+2+3+4): |  | 41.1