## Full 1
MPM010 | m² |  | Tarima de fusta.
Tarima formada per taules de fusta massissa de pinastre (Pinus pinaster), tractada en autoclau, de 20x95x2050 mm, color marró, amb classe d'ús 4, segons UNE-EN 335, fixades mitjançant el sistema de fixació vista, sobre llistons de fusta de pinastre (Pinus pinaster), tractada en autoclau, amb classe d'ús 4 segons UNE-EN 335 de 65x38 mm, separats 50 cm entre si; raspallat i posterior aplicació de dues mans de lasur a l'aigua d'assecat ràpid per a interior i exterior, per a terres, color Pino, acabat setinat rendiment: 0,083 l/m² cada mà com a tractament protector i decoratiu. Inclús cargols autotaladrants d'acer inoxidable per a subjecció de les taules a els llistons. El preu no inclou la solera de formigó.
Codi |  | Unitat |  | Descripció | Rendiment | Preu unitari | Import
1 |  |  |  | Materials
mt18mva015e |  | m |  | Llistó de 65x38 mm de secció, de fusta de pinastre (Pinus pinaster), tractada en autoclau, amb classe d'ús 4, segons UNE-EN 335, acabat raspallat, amb humitat inferior al 20%. | 2.1 | 3.33 | 6.99
mt18mtf030ayp |  | m² |  | Taules de fusta massissa de pinastre (Pinus pinaster), tractada en autoclau, mitjançant el mètode Bethell, de 20x95x2050 mm, color marró, amb classe d'ús 4, segons UNE-EN 335, per a raspallat i aplicació d'un tractament protector i decoratiu en obra. | 1.05 | 14.19 | 14.9
mt18mva095 |  | U |  | Cargol autoforadant d'acer inoxidable, amb cap aixamfranat. | 66 | 0.14 | 9.24
mt18mva085a |  | U |  | Tac expansiu metàl·lic i tirafons, per a fixació d'elements de fusta de fusta sobre suport base de formigó. | 6 | 1.23 | 7.38
mt27lsa020a |  | l |  | Lasur a l'aigua d'assecat ràpid per a interior i exterior, per a terres, color Pino, acabat setinat, a base de resines acríliques híbrides i copolímers de poliuretà, amb un agent biocida, contra fongs de taca blava i floridures, amb resistència a la intempèrie, per aplicar amb brotxa, corró o pistola sobre paviments exteriors de fusta, com a tractament protector i decoratiu. | 0.166 | 25.48 | 4.23
[5 empty] | Subtotal materials: |  | 42.74
2 |  |  |  | Mà d'obra
mo025 |  | h |  | Oficial 1ª instal·lador de paviments de fusta. | 0.659 | 28.42 | 18.73
mo063 |  | h |  | Ajudant instal·lador de paviments de fusta. | 0.659 | 25.28 | 16.66
mo038 |  | h |  | Oficial 1ª pintor. | 0.396 | 28.42 | 11.25
mo076 |  | h |  | Ajudant pintor. | 0.066 | 25.28 | 1.67
[5 empty] | Subtotal mà d'obra: |  | 48.31
3 |  |  |  | Costos directes complementaris
|  | % |  | Costos directes complementaris | 2 | 91.05 | 1.82
Cost de manteniment decennal: 41,79€ en els primers 10 anys. |  |  |  |  | Costos directes (1+2+3): |  | 92.87