## Full 1
MPP020 | m² |  | Paviment de lloses de pedra natural sobre llit de sorra.
Paviment per a ús exterior en àrees de vianants i carrers residencials, de rajoles de peces regulars de calcària de Silos de 60x40x2 cm, acabat serrat, rebudes sobre llit de sorra de 0 a 5 mm de diàmetre, de 3 cm d'espessor; rejuntades amb sorra silícia de mida 0/2 mm.
Codi |  | Unitat |  | Descripció |  | Rendiment |  | Preu unitari | Import
1 |  |  |  | Materials
mt01ara010a |  | m³ |  | Sorra amb granulometria de 0 a 5 mm de diàmetre, neta. |  | 0.03 |  | 14.61 | 0.44
mt18bpn011aa |  | m² |  | Peces de calcària de Silos, de 60x40x2 cm, acabat serrat, segons UNE-EN 1341. |  | 1.05 |  | 27.07 | 28.42
mt01arp020a |  | kg |  | Sorra natural, fina i seca, de 2 mm de grandària màxima, exempta de sals perjudicials, presentada en sacs. |  | 1 |  | 0.36 | 0.36
[6 empty] | Subtotal materials: |  |  | 29.22
2 |  |  |  | Mà d'obra
mo041 |  | h |  | Oficial 1ª construcció d'obra civil. |  | 0.528 |  | 28.42 | 15.01
mo087 |  | h |  | Ajudant construcció d'obra civil. |  | 0.739 |  | 25.28 | 18.68
[6 empty] | Subtotal mà d'obra: |  |  | 33.69
3 |  |  |  | Costos directes complementaris
|  | % |  | Costos directes complementaris |  | 2 |  | 62.91 | 1.26
Cost de manteniment decennal: 5,78€ en els primers 10 anys. | [5 empty] | Costos directes (1+2+3): |  |  | 64.17
Referència i títol de la norma |  |  |  |  | Aplicabilitat(a) |  | Obligatorietat(b) |  | Sistema(c)
EN 1341:2012 |  |  |  |  | 192013 |  | 192013 |  | 4
Baldosas de piedra natural para uso como pavimento exterior. Requisitos y métodos de ensayo.
(a) Data d'aplicabilitat de la norma harmonitzada
(b) Data en què finalitza el període de coexistència
(c) Sistema d'avaluació i verificació de la constància de les prestacions