## Full 1
MPP030 | m² |  | Empedrat.
Empedrat realitzat amb àrid de còdol de 10 a 12 mm de mida màxima, col·locat de través, amb disposició irregular, sobre capa de morter de ciment CEM II/B-P 32,5 N tipus M-7,5, de 60 mm de gruix i posterior rejuntat amb beurada de ciment.
Codi |  | Unitat |  | Descripció | Rendiment | Preu unitari | Import
1 |  |  |  | Materials
mt09mor010d |  | m³ |  | Morter de ciment CEM II/B-P 32,5 N tipus M-7,5, confeccionat en obra con 300 kg/m³ de ciment i una proporció en volum 1/5. | 0.06 | 124.95 | 7.5
mt01arp170a |  | t |  | Còdols seleccionats, de 10 a 12 mm de grandària màxima, per a empedrats. | 0.016 | 22.99 | 0.37
mt09lec020a |  | m³ |  | Beurada de ciment CEM II/B-P 32,5 N 1/2. | 0.002 | 133.53 | 0.27
mt08aaa010a |  | m³ |  | Aigua. | 0.01 | 1.53 | 0.02
[5 empty] | Subtotal materials: |  | 8.16
2 |  |  |  | Mà d'obra
mo041 |  | h |  | Oficial 1ª construcció d'obra civil. | 2.769 | 28.42 | 78.69
mo087 |  | h |  | Ajudant construcció d'obra civil. | 2.769 | 25.28 | 70
[5 empty] | Subtotal mà d'obra: |  | 148.69
3 |  |  |  | Costos directes complementaris
|  | % |  | Costos directes complementaris | 2 | 156.85 | 3.14
Cost de manteniment decennal: 36,80€ en els primers 10 anys. |  |  |  |  | Costos directes (1+2+3): |  | 159.99