## Full 1
MSH020 | m | Marca vial transversal.
Aplicació manual de pintura alquídica color blanc, per a marca vial transversal contínua, de 40 cm d'amplada, per a línia de detenció. Inclús microesferes de vidre, per aconseguir efecte retroreflector en sec.
Codi |  |  | Unitat | Descripció | Rendiment | Preu unitari | Import
1 |  |  |  | Materials
mt27mvh030a |  |  | kg | Pintura alquídica color blanc, segons UNE-EN 1871. | 0.288 | 3.09 | 0.89
mt27mvh100a |  |  | kg | Microesferes de vidre. | 0.192 | 1.53 | 0.29
[5 empty] | Subtotal materials: |  | 1.18
2 |  |  |  | Mà d'obra
mo041 |  |  | h | Oficial 1ª construcció d'obra civil. | 0.033 | 28.42 | 0.94
mo087 |  |  | h | Ajudant construcció d'obra civil. | 0.017 | 25.28 | 0.43
[5 empty] | Subtotal mà d'obra: |  | 1.37
3 |  |  |  | Costos directes complementaris
|  |  | % | Costos directes complementaris | 2 | 2.55 | 0.05
[5 empty] | Costos directes (1+2+3): |  | 2.6