## Full 1
MSH020 | m |  | Marca vial transversal.
Aplicació manual de pintura plàstica per a exterior, a base de resines acríliques, color blanc, acabat setinat, textura llisa, per a marca vial transversal discontínua, de 40 cm d'amplada, per a línia de cediu el pas. Inclús microesferes de vidre, per aconseguir efecte retroreflector en sec.
Codi |  | Unitat |  | Descripció | Rendiment | Preu unitari | Import
1 |  |  |  | Materials
mt27mvp010e |  | l |  | Pintura plàstica per a exterior, a base de resines acríliques, color blanc, acabat setinat, textura llisa | 0.08 | 16.17 | 1.29
mt27mvh100a |  | kg |  | Microesferes de vidre. | 0.053 | 1.53 | 0.08
[5 empty] | Subtotal materials: |  | 1.37
2 |  |  |  | Mà d'obra
mo041 |  | h |  | Oficial 1ª construcció d'obra civil. | 0.033 | 28.42 | 0.94
mo087 |  | h |  | Ajudant construcció d'obra civil. | 0.017 | 25.28 | 0.43
[5 empty] | Subtotal mà d'obra: |  | 1.37
3 |  |  |  | Costos directes complementaris
|  | % |  | Costos directes complementaris | 2 | 2.74 | 0.05
[5 empty] | Costos directes (1+2+3): |  | 2.79