## Full 1
MSH020 | m |  | Marca vial transversal.
Aplicació mecànica amb màquina d'accionament manual de pintura plàstica per a exterior, a base de resines acríliques, color blanc, acabat setinat, textura llisa, per a marca vial transversal discontínua, de 40 cm d'amplada, per a línia de cediu el pas. Inclús microesferes de vidre, per aconseguir efecte retroreflector en sec.
Codi |  | Unitat |  | Descripció | Rendiment | Preu unitari | Import
1 |  |  |  | Materials
mt27mvp010e |  | l |  | Pintura plàstica per a exterior, a base de resines acríliques, color blanc, acabat setinat, textura llisa | 0.08 | 16.17 | 1.29
mt27mvh100a |  | kg |  | Microesferes de vidre. | 0.053 | 1.53 | 0.08
[5 empty] | Subtotal materials: |  | 1.37
2 |  |  |  | Equip i maquinària
mq11bar010 |  | h |  | Escombradora remolcada amb motor auxiliar. | 0.001 | 67.98 | 0.07
mq08war010a |  | h |  | Màquina manual, per pintar marques vials sobre la calçada. | 0.006 | 34.26 | 0.21
[5 empty] | Subtotal equip i maquinària: |  | 0.28
3 |  |  |  | Mà d'obra
mo041 |  | h |  | Oficial 1ª construcció d'obra civil. | 0.025 | 28.42 | 0.71
mo087 |  | h |  | Ajudant construcció d'obra civil. | 0.013 | 25.28 | 0.33
[5 empty] | Subtotal mà d'obra: |  | 1.04
4 |  |  |  | Costos directes complementaris
|  | % |  | Costos directes complementaris | 2 | 2.69 | 0.05
[5 empty] | Costos directes (1+2+3+4): |  | 2.74