## Full 1
MSH040 | m |  | Marca vial de vorell.
Aplicació manual de pintura plàstica per a exterior, a base de resines acríliques, color negre, acabat setinat, textura llisa, per a marca vial de vorell, de 5 cm d'amplada.
Codi |  | Unitat |  | Descripció | Rendiment | Preu unitari | Import
1 |  |  |  | Materials
mt27mvh020c |  | kg |  | Pintura plàstica per a exterior, a base de resines acríliques, color negre, acabat setinat, textura llisa, segons UNE-EN 1871. | 0.036 | 2.25 | 0.08
[5 empty] | Subtotal materials: |  | 0.08
2 |  |  |  | Mà d'obra
mo041 |  | h |  | Oficial 1ª construcció d'obra civil. | 0.058 | 28.42 | 1.65
mo087 |  | h |  | Ajudant construcció d'obra civil. | 0.029 | 25.28 | 0.73
[5 empty] | Subtotal mà d'obra: |  | 2.38
3 |  |  |  | Costos directes complementaris
|  | % |  | Costos directes complementaris | 2 | 2.46 | 0.05
[5 empty] | Costos directes (1+2+3): |  | 2.51