## Full 1
MSH050 | m |  | Marca vial longitudinal de emmascarament.
Aplicació manual de pintura plàstica per a exterior, a base de resines acríliques, color negre, acabat setinat, textura llisa, per a marca vial longitudinal de emmascarament, de 10 cm d'amplada.
Codi |  | Unitat |  | Descripció | Rendiment | Preu unitari | Import
1 |  |  |  | Materials
mt27mvh020c |  | kg |  | Pintura plàstica per a exterior, a base de resines acríliques, color negre, acabat setinat, textura llisa, segons UNE-EN 1871. | 0.072 | 2.25 | 0.16
[5 empty] | Subtotal materials: |  | 0.16
2 |  |  |  | Mà d'obra
mo041 |  | h |  | Oficial 1ª construcció d'obra civil. | 0.029 | 28.42 | 0.82
mo087 |  | h |  | Ajudant construcció d'obra civil. | 0.015 | 25.28 | 0.38
[5 empty] | Subtotal mà d'obra: |  | 1.2
3 |  |  |  | Costos directes complementaris
|  | % |  | Costos directes complementaris | 2 | 1.36 | 0.03
[5 empty] | Costos directes (1+2+3): |  | 1.39