## Full 1
MSH050 | m | Marca vial longitudinal de emmascarament.
Aplicació manual de pintura alquídica color negre, per a marca vial longitudinal de emmascarament, de 15 cm d'amplada.
Codi |  |  | Unitat | Descripció | Rendiment | Preu unitari | Import
1 |  |  |  | Materials
mt27mvh030c |  |  | kg | Pintura alquídica color negre, segons UNE-EN 1871. | 0.108 | 3.09 | 0.33
[5 empty] | Subtotal materials: |  | 0.33
2 |  |  |  | Mà d'obra
mo041 |  |  | h | Oficial 1ª construcció d'obra civil. | 0.029 | 28.42 | 0.82
mo087 |  |  | h | Ajudant construcció d'obra civil. | 0.015 | 25.28 | 0.38
[5 empty] | Subtotal mà d'obra: |  | 1.2
3 |  |  |  | Costos directes complementaris
|  |  | % | Costos directes complementaris | 2 | 1.53 | 0.03
[5 empty] | Costos directes (1+2+3): |  | 1.56