## Full 1
MSH060 | m |  | Marca vial transversal de emmascarament.
Aplicació manual de pintura plàstica per a exterior, a base de resines acríliques, color negre, acabat setinat, textura llisa, per a marca vial transversal de emmascarament, de 50 cm d'amplada.
Codi |  | Unitat |  | Descripció | Rendiment | Preu unitari | Import
1 |  |  |  | Materials
mt27mvh020c |  | kg |  | Pintura plàstica per a exterior, a base de resines acríliques, color negre, acabat setinat, textura llisa, segons UNE-EN 1871. | 0.36 | 2.25 | 0.81
[5 empty] | Subtotal materials: |  | 0.81
2 |  |  |  | Mà d'obra
mo041 |  | h |  | Oficial 1ª construcció d'obra civil. | 0.033 | 28.42 | 0.94
mo087 |  | h |  | Ajudant construcció d'obra civil. | 0.017 | 25.28 | 0.43
[5 empty] | Subtotal mà d'obra: |  | 1.37
3 |  |  |  | Costos directes complementaris
|  | % |  | Costos directes complementaris | 2 | 2.18 | 0.04
[5 empty] | Costos directes (1+2+3): |  | 2.22