## Full 1
MSH070 | m² |  | Emmascarament de fletxes i inscripcions en vials.
Aplicació manual de pintura plàstica per a exterior, a base de resines acríliques, color negre, acabat setinat, textura llisa, per a emmascarament de fletxes i inscripcions en vials.
Codi |  | Unitat |  | Descripció | Rendiment | Preu unitari | Import
1 |  |  |  | Materials
mt27mvh020c |  | kg |  | Pintura plàstica per a exterior, a base de resines acríliques, color negre, acabat setinat, textura llisa, segons UNE-EN 1871. | 0.72 | 2.25 | 1.62
[5 empty] | Subtotal materials: |  | 1.62
2 |  |  |  | Mà d'obra
mo041 |  | h |  | Oficial 1ª construcció d'obra civil. | 0.132 | 28.42 | 3.75
mo087 |  | h |  | Ajudant construcció d'obra civil. | 0.264 | 25.28 | 6.67
[5 empty] | Subtotal mà d'obra: |  | 10.42
3 |  |  |  | Costos directes complementaris
|  | % |  | Costos directes complementaris | 2 | 12.04 | 0.24
[5 empty] | Costos directes (1+2+3): |  | 12.28