## Full 1
MSH070 | m² | Emmascarament de fletxes i inscripcions en vials.
Aplicació manual de pintura alquídica color negre, per a emmascarament de fletxes i inscripcions en vials.
Codi |  |  | Unitat | Descripció | Rendiment | Preu unitari | Import
1 |  |  |  | Materials
mt27mvh030c |  |  | kg | Pintura alquídica color negre, segons UNE-EN 1871. | 0.72 | 3.09 | 2.22
[5 empty] | Subtotal materials: |  | 2.22
2 |  |  |  | Mà d'obra
mo041 |  |  | h | Oficial 1ª construcció d'obra civil. | 0.132 | 28.42 | 3.75
mo087 |  |  | h | Ajudant construcció d'obra civil. | 0.264 | 25.28 | 6.67
[5 empty] | Subtotal mà d'obra: |  | 10.42
3 |  |  |  | Costos directes complementaris
|  |  | % | Costos directes complementaris | 2 | 12.64 | 0.25
[5 empty] | Costos directes (1+2+3): |  | 12.89