## Full 1
MSH070 | m² | Emmascarament de fletxes i inscripcions en vials.
Aplicació mecànica amb màquina d'accionament manual de pintura alquídica color negre, per a emmascarament de fletxes i inscripcions en vials.
Codi |  |  | Unitat | Descripció | Rendiment | Preu unitari | Import
1 |  |  |  | Materials
mt27mvh030c |  |  | kg | Pintura alquídica color negre, segons UNE-EN 1871. | 0.72 | 3.09 | 2.22
[5 empty] | Subtotal materials: |  | 2.22
2 |  |  |  | Equip i maquinària
mq11bar010 |  |  | h | Escombradora remolcada amb motor auxiliar. | 0.001 | 67.98 | 0.07
mq08war010a |  |  | h | Màquina manual, per pintar marques vials sobre la calçada. | 0.006 | 34.26 | 0.21
[5 empty] | Subtotal equip i maquinària: |  | 0.28
3 |  |  |  | Mà d'obra
mo041 |  |  | h | Oficial 1ª construcció d'obra civil. | 0.046 | 28.42 | 1.31
mo087 |  |  | h | Ajudant construcció d'obra civil. | 0.092 | 25.28 | 2.33
[5 empty] | Subtotal mà d'obra: |  | 3.64
4 |  |  |  | Costos directes complementaris
|  |  | % | Costos directes complementaris | 2 | 6.14 | 0.12
[5 empty] | Costos directes (1+2+3+4): |  | 6.26