## Full 1
MSH100 | m² |  | Pintura plàstica en vies ciclistes.
Aplicació manual de dues mans de pintura plàstica, antilliscant, color gris, acabat setinat, textura llisa, la primera mà diluïda amb un 20% d'aigua i la següent diluïda amb un 5% d'aigua o sense diluir, (rendiment: 0,1 l/m² cada mà); en vies ciclistes.
Codi |  | Unitat |  | Descripció | Rendiment | Preu unitari | Import
1 |  |  |  | Materials
mt27pii060v |  | l |  | Pintura plàstica, a base de resines acríliques, color gris, acabat setinat, textura llisa, antilliscant; per a aplicar amb brotxa, corró o pistola. | 0.2 | 12.3 | 2.46
[5 empty] | Subtotal materials: |  | 2.46
2 |  |  |  | Mà d'obra
mo038 |  | h |  | Oficial 1ª pintor. | 0.106 | 28.42 | 3.01
mo076 |  | h |  | Ajudant pintor. | 0.106 | 25.28 | 2.68
[5 empty] | Subtotal mà d'obra: |  | 5.69
3 |  |  |  | Costos directes complementaris
|  | % |  | Costos directes complementaris | 2 | 8.15 | 0.16
[5 empty] | Costos directes (1+2+3): |  | 8.31