## Full 1
MSH030 | m² | Marcat de fletxes i inscripcions en vials.
Aplicació mecànica amb màquina autopropulsada de pintura alquídica color blanc, per a marcat de fletxes i inscripcions en vials. Inclús microesferes de vidre, per aconseguir efecte retroreflector en sec.
Codi |  |  | Unitat | Descripció | Rendiment | Preu unitari | Import
1 |  |  |  | Materials
mt27mvh030a |  |  | kg | Pintura alquídica color blanc, segons UNE-EN 1871. | 0.72 | 3.09 | 2.22
mt27mvh100a |  |  | kg | Microesferes de vidre. | 0.48 | 1.53 | 0.73
[5 empty] | Subtotal materials: |  | 2.95
2 |  |  |  | Equip i maquinària
mq11bar010 |  |  | h | Escombradora remolcada amb motor auxiliar. | 0.001 | 67.98 | 0.07
mq08war010b |  |  | h | Màquina autopropulsada, per pintar marques vials sobre la calçada. | 0.001 | 45.68 | 0.05
[5 empty] | Subtotal equip i maquinària: |  | 0.12
3 |  |  |  | Mà d'obra
mo041 |  |  | h | Oficial 1ª construcció d'obra civil. | 0.04 | 28.42 | 1.14
mo087 |  |  | h | Ajudant construcció d'obra civil. | 0.079 | 25.28 | 2
[5 empty] | Subtotal mà d'obra: |  | 3.14
4 |  |  |  | Costos directes complementaris
|  |  | % | Costos directes complementaris | 2 | 6.21 | 0.12
[5 empty] | Costos directes (1+2+3+4): |  | 6.33