## Full 1
MSH070 | m² |  | Emmascarament de fletxes i inscripcions en vials.
Aplicació mecànica amb màquina autopropulsada de pintura plàstica per a exterior, a base de resines acríliques, color negre, acabat setinat, textura llisa, per a emmascarament de fletxes i inscripcions en vials.
Codi |  | Unitat |  | Descripció | Rendiment | Preu unitari | Import
1 |  |  |  | Materials
mt27mvh020c |  | kg |  | Pintura plàstica per a exterior, a base de resines acríliques, color negre, acabat setinat, textura llisa, segons UNE-EN 1871. | 0.72 | 2.25 | 1.62
[5 empty] | Subtotal materials: |  | 1.62
2 |  |  |  | Equip i maquinària
mq11bar010 |  | h |  | Escombradora remolcada amb motor auxiliar. | 0.001 | 67.98 | 0.07
mq08war010b |  | h |  | Màquina autopropulsada, per pintar marques vials sobre la calçada. | 0.001 | 45.68 | 0.05
[5 empty] | Subtotal equip i maquinària: |  | 0.12
3 |  |  |  | Mà d'obra
mo041 |  | h |  | Oficial 1ª construcció d'obra civil. | 0.04 | 28.42 | 1.14
mo087 |  | h |  | Ajudant construcció d'obra civil. | 0.079 | 25.28 | 2
[5 empty] | Subtotal mà d'obra: |  | 3.14
4 |  |  |  | Costos directes complementaris
|  | % |  | Costos directes complementaris | 2 | 4.88 | 0.1
[5 empty] | Costos directes (1+2+3+4): |  | 4.98