## Full 1
MSR010 | U |  | Separador de carril bici.
Separador de carril bici, de plàstic reciclat en un 100%, de 77,5x16,4x8 cm, de color blanc, amb 6 bandes reflectores. Inclús ancoratges químics per a la fixació del separador sobre el paviment existent.
Codi |  | Unitat |  | Descripció | Rendiment | Preu unitari | Import
1 |  |  |  | Materials
mt52svi010a |  | U |  | Separador de carril bici, de plàstic reciclat en un 100%, de 77,5x16,4x8 cm, de color blanc, amb 6 bandes reflectores. | 1 | 26.56 | 26.56
mt26aaq010c |  | U |  | Ancoratge químic compost per resina i vareta roscada d'acer galvanitzat qualitat 5.8, segons UNE-EN ISO 898-1; amb femella i volandera, de 12 mm de diàmetre. | 4 | 3.98 | 15.92
[5 empty] | Subtotal materials: |  | 42.48
2 |  |  |  | Mà d'obra
mo041 |  | h |  | Oficial 1ª construcció d'obra civil. | 0.264 | 29.67 | 7.83
mo087 |  | h |  | Ajudant construcció d'obra civil. | 0.528 | 26.39 | 13.93
[5 empty] | Subtotal mà d'obra: |  | 21.76
3 |  |  |  | Costos directes complementaris
|  | % |  | Costos directes complementaris | 2 | 64.24 | 1.28
Cost de manteniment decennal: 8,32€ en els primers 10 anys. |  |  |  |  | Costos directes (1+2+3): |  | 65.52