## Full 1
NGL020 | m² |  | Impermeabilització del terreny amb làmina de polietilè.
Impermeabilització del terreny amb làmina de polietilè d'alta densitat (PEAD/HDPE) obtinguda mitjançant procés de calandratge, de 1 mm d'espessor, color negre. Col·locació en obra: amb cavalcaments directament sobre el terreny fixada en cavalcaments i vores mitjançant soldadura termoplàstica, en un àrea de treball amb superfície menor de 500 m².
Codi |  | Unitat |  | Descripció | Rendiment | Preu unitari | Import
1 |  |  |  | Materials
mt16png030a |  | m² |  | Làmina de polietilè d'alta densitat (PEAD/HDPE) obtinguda mitjançant procés de calandratge, de 1 mm d'espessor, color negre, 945 kg/m³ de densitat, amb un contingut mínim de carboni del 2% i elongació a ruptura >= 800%, amb resistència als raigs UV i a la intempèrie. | 1.08 | 1.6 | 1.73
[5 empty] | Subtotal materials: |  | 1.73
2 |  |  |  | Equip i maquinària
mq08sol040 |  | h |  | Equip i elements auxiliars per soldadura de materials termoplàstics. | 0.176 | 15.61 | 2.75
[5 empty] | Subtotal equip i maquinària: |  | 2.75
3 |  |  |  | Mà d'obra
mo029 |  | h |  | Oficial 1ª aplicador de làmines impermeabilitzants. | 0.211 | 28.42 | 6
mo067 |  | h |  | Ajudant aplicador de làmines impermeabilitzants. | 0.422 | 25.28 | 10.67
[5 empty] | Subtotal mà d'obra: |  | 16.67
4 |  |  |  | Costos directes complementaris
|  | % |  | Costos directes complementaris | 2 | 21.15 | 0.42
Cost de manteniment decennal: 1,08€ en els primers 10 anys. |  |  |  |  | Costos directes (1+2+3+4): |  | 21.57