## Full 1
NIV010 | m² | Impermeabilització de coberta d'abocador, amb geotèxtil i geomembrana.
Impermeabilització de coberta d'abocador, amb geomembrana homogènia de policlorur de vinil plastificat (PVC-P), de 1,2 mm d'espessor, color gris, amb una densitat de 1240 kg/m³ segons UNE-EN ISO 1183 i resistència CBR a punxonament de 1,8 kN segons UNE-EN ISO 12236, col·locada amb cavalcaments, sense adherir al suport, i protegida en ambdues cares amb una capa antipunxonant de geotèxtil de polipropilè, (120 g/m²).
Codi |  |  | Unitat | Descripció |  | Rendiment |  | Preu unitari | Import
1 |  |  |  | Materials
mt14gso030aaae |  |  | m² | Geotèxtil no teixit sintètic, termosoldat, de polipropilè, amb una resistència a la tracció longitudinal de 8 kN/m, una resistència a la tracció transversal de 10,1 kN/m, una obertura de con a l'assaig de perforació dinàmica segons UNE-EN ISO 13433 inferior a 40 mm, resistència CBR a punxonament 0,3 kN i una massa superficial de 120 g/m², segons UNE-EN 13252. |  | 2.2 |  | 1.11 | 2.44
mt15dag010a |  |  | m² | Geomembrana homogènia de policlorur de vinil plastificat (PVC-P), de 1,2 mm d'espessor, color gris, amb una densitat de 1240 kg/m³ segons UNE-EN ISO 1183 i resistència CBR a punxonament de 1,8 kN segons UNE-EN ISO 12236, subministrada en rotllos de 2,05 m d'amplada i 150 m de longitud. |  | 1.1 |  | 9.18 | 10.1
[6 empty] | Subtotal materials: |  |  | 12.54
2 |  |  |  | Mà d'obra
mo029 |  |  | h | Oficial 1ª aplicador de làmines impermeabilitzants. |  | 0.317 |  | 28.42 | 9.01
mo067 |  |  | h | Ajudant aplicador de làmines impermeabilitzants. |  | 0.317 |  | 25.28 | 8.01
[6 empty] | Subtotal mà d'obra: |  |  | 17.02
3 |  |  |  | Costos directes complementaris
|  |  | % | Costos directes complementaris |  | 2 |  | 29.56 | 0.59
Cost de manteniment decennal: 1,51€ en els primers 10 anys. | [5 empty] | Costos directes (1+2+3): |  |  | 30.15
Referència i títol de la norma |  |  |  |  | Aplicabilitat(a) |  | Obligatorietat(b) |  | Sistema(c)
EN 13252:2016 |  |  |  |  | 1032020 |  | 1032020 |  | 2+/4
Geotextiles y productos relacionados. Características requeridas para su uso en sistemas de drenaje.
(a) Data d'aplicabilitat de la norma harmonitzada
(b) Data en què finalitza el període de coexistència
(c) Sistema d'avaluació i verificació de la constància de les prestacions