## Full 1
TAF010 | U |  | Camp de futbol 3x3, sistema Compofútbol X-Tress "COMPOSAN INDUSTRIAL Y TECNOLOGÍA".
Camp de futbol 3x3, de 20x10 m, sistema Compofútbol X-Tress "COMPOSAN INDUSTRIAL Y TECNOLOGÍA", amb una porta d'accés i llunes de vidre de seguretat trempat, de 12 mm d'espessor, format per una estructura metàl·lica modular, composta per perfils, tubs i pilars, d'acer S235JR laminat en calent; un conjunt de llunes de vidre de seguretat trempat, de 12 mm d'espessor, amb forats per a fixació a l'estructura; un joc de dues xarxes de porteria, color blanc; 8 màstils de xarxa de protecció de fons per fixar sobre l'estructura metàl·lica, de tub d'acer galvanitzat, de 60 mm de diàmetre i 2 m d'altura; i 40 m² de xarxa de protecció de fons, color blanc. Inclús elements de fixació. El preu no inclou el paviment esportiu.
Codi |  | Unitat |  | Descripció | Rendiment | Preu unitari | Import
1 |  |  |  | Materials
mt47cit450e |  | U |  | Estructura metàl·lica modular per a camp de futbol 3x3, de 20x10 m, amb una porta d'accés, sistema Compofútbol X-Tress "COMPOSAN INDUSTRIAL Y TECNOLOGÍA", composta per perfils, tubs i pilars, d'acer S235JR laminat en calent, acabat lacat, color blau, amb elements de fixació. | 1 | 11339.7 | 11339.7
mt47cit460e |  | U |  | Conjunt de llunes de vidre de seguretat trempat, de 12 mm d'espessor, amb forats per a fixació a l'estructura, per a camp de futbol 3x3, de 20x10 m, sistema Compofútbol X-Tress "COMPOSAN INDUSTRIAL Y TECNOLOGÍA", inclús cargols, elements auxiliars i petit material. | 1 | 6003.81 | 6003.81
mt47cit470b |  | U |  | Joc de dues xarxes de porteria, color blanc, per a camp de futbol 3x3, sistema Compofútbol X-Tress "COMPOSAN INDUSTRIAL Y TECNOLOGÍA". | 1 | 42.44 | 42.44
mt47cit480b |  | U |  | Màstil de xarxa de protecció de fons per fixar sobre l'estructura metàl·lica, de tub d'acer galvanitzat, de 60 mm de diàmetre i 2 m d'altura, per a camp de futbol 3x3, sistema Compofútbol X-Tress "COMPOSAN INDUSTRIAL Y TECNOLOGÍA", acabat lacat, color blau, amb elements de fixació. | 8 | 105.36 | 842.88
mt47cit490b |  | m² |  | Xarxa de protecció de fons, color blanc, per a camp de futbol 3x3, sistema Compofútbol X-Tress "COMPOSAN INDUSTRIAL Y TECNOLOGÍA". | 40 | 2.47 | 98.8
[5 empty] | Subtotal materials: |  | 18327.6
2 |  |  |  | Mà d'obra
mo041 |  | h |  | Oficial 1ª construcció d'obra civil. | 50.182 | 29.67 | 1488.9
mo087 |  | h |  | Ajudant construcció d'obra civil. | 50.182 | 26.39 | 1324.3
[5 empty] | Subtotal mà d'obra: |  | 2813.2
3 |  |  |  | Costos directes complementaris
|  | % |  | Costos directes complementaris | 2 | 21140.8 | 422.82
Cost de manteniment decennal: 7.325,16€ en els primers 10 anys. |  |  |  |  | Costos directes (1+2+3): |  | 21563.6