## Full 1
TAP030 | m² |  | Revestiment tèxtil mural de pista de pàdel, sistema "EQUIDESA".
Revestiment tèxtil mural de pista de pàdel, sistema "EQUIDESA", amb teixit de polietilè d'alta densitat (HDPE), Commercial 95 "EQUIDESA", de 1,6 mm d'espessor, amb una massa superficial de 340 g/m², amb resistència als raigs UV i a la intempèrie. Col·locació en obra: amb kit d'accessoris, "EQUIDESA", format per perfils, galvanitzat en calent UNE-EN 10346 Z275 en forma d'omega i tubs de polietilè, per a la fixació d'el revestiment a la subestructura suport.
Codi |  | Unitat |  | Descripció | Rendiment | Preu unitari | Import
1 |  |  |  | Materials
mt29teq010a |  | m² |  | Teixit de polietilè d'alta densitat (HDPE), Commercial 95 "EQUIDESA", de 1,6 mm d'espessor, amb una massa superficial de 340 g/m², amb resistència als raigs UV i a la intempèrie. | 1.1 | 12.18 | 13.4
mt29teq005a |  | U |  | Kit d'accessoris, "EQUIDESA", format per perfils, galvanitzat en calent UNE-EN 10346 Z275 en forma d'omega i tubs de polietilè, per a la fixació d'el revestiment a la subestructura suport. | 1 | 7.28 | 7.28
[5 empty] | Subtotal materials: |  | 20.68
2 |  |  |  | Mà d'obra
mo041 |  | h |  | Oficial 1ª construcció d'obra civil. | 0.198 | 28.42 | 5.63
mo087 |  | h |  | Ajudant construcció d'obra civil. | 0.198 | 25.28 | 5.01
[5 empty] | Subtotal mà d'obra: |  | 10.64
3 |  |  |  | Costos directes complementaris
|  | % |  | Costos directes complementaris | 2 | 31.32 | 0.63
Cost de manteniment decennal: 16,10€ en els primers 10 anys. |  |  |  |  | Costos directes (1+2+3): |  | 31.95