## Full 1
TDA090 | U | Espatllera doble.
Espatllera doble per a exercicis d'estiraments, formada per tres pals quadrats de 0,15 m de costat i 2,50 m d'altura vista, separats 1,00 m, de fusta de pi silvestre, tractada en autoclau, acabada amb vernís protector, units mitjançant barres paral·leles d'acer, amb cargols d'acer galvanitzat, embotida i protegida amb taps de seguretat, fixada a una base de formigó HM-20/P/20/X0.
Codi |  |  | Unitat | Descripció | Rendiment | Preu unitari | Import
1 |  |  |  | Materials
mt10hmf010tLc |  |  | m³ | Formigó HM-20/P/20/X0, fabricat en central. | 0.6 | 83.57 | 50.14
mt52dep090a |  |  | U | Espatllera doble per a exercicis d'estiraments, formada per tres pals quadrats de 0,15 m de costat i 2,50 m d'altura vista, separats 1,00 m, de fusta de pi silvestre, tractada en autoclau, amb classe d'ús 4 segons UNE-EN 335, acabada amb vernís protector, units mitjançant barres paral·leles d'acer, amb cargols d'acer galvanitzat, embotida i protegida amb taps de seguretat, per a usuaris de més de 12 anys, amb zona de seguretat de 19,50 m² i 1,70 m d'altura lliure de caiguda, inclús elements de fixació. Segons UNE-EN 1176-1. | 1 | 1752.14 | 1752.14
[5 empty] | Subtotal materials: |  | 1802.28
2 |  |  |  | Mà d'obra
mo041 |  |  | h | Oficial 1ª construcció d'obra civil. | 2.901 | 28.42 | 82.45
mo087 |  |  | h | Ajudant construcció d'obra civil. | 4.616 | 25.28 | 116.69
[5 empty] | Subtotal mà d'obra: |  | 199.14
3 |  |  |  | Costos directes complementaris
|  |  | % | Costos directes complementaris | 2 | 2001.42 | 40.03
Cost de manteniment decennal: 408,29€ en els primers 10 anys. |  |  |  |  | Costos directes (1+2+3): |  | 2041.45