## Full 1
TDB040 | U | Plataforma de travesses.
Plataforma de travesses per a bicicletes, de fusta de pi silvestre, tractada en autoclau, acabada amb vernís protector, de 4,00x0,90x0,15 m, amb cargols d'acer galvanitzat, embotida i protegida amb taps de seguretat, fixada a una base de formigó HM-20/P/20/X0.
Codi |  |  | Unitat | Descripció | Rendiment | Preu unitari | Import
1 |  |  |  | Materials
mt10hmf010tLc |  |  | m³ | Formigó HM-20/P/20/X0, fabricat en central. | 0.6 | 83.57 | 50.14
mt52bic040a |  |  | U | Plataforma de travesses per a bicicletes, de fusta de pi silvestre, tractada en autoclau, amb classe d'ús 4 segons UNE-EN 335, acabada amb vernís protector, de 4,00x0,90x0,15 m, amb cargols d'acer galvanitzat, embotida i protegida amb taps de seguretat, amb zona de seguretat de 28,00 m², inclús elements de fixació. | 1 | 2145.48 | 2145.48
[5 empty] | Subtotal materials: |  | 2195.62
2 |  |  |  | Mà d'obra
mo041 |  |  | h | Oficial 1ª construcció d'obra civil. | 7.913 | 28.42 | 224.89
mo087 |  |  | h | Ajudant construcció d'obra civil. | 11.869 | 25.28 | 300.05
[5 empty] | Subtotal mà d'obra: |  | 524.94
3 |  |  |  | Costos directes complementaris
|  |  | % | Costos directes complementaris | 2 | 2720.56 | 54.41
Cost de manteniment decennal: 554,99€ en els primers 10 anys. |  |  |  |  | Costos directes (1+2+3): |  | 2774.97